## 设备报价清单
佛山市中医院高明医院新院区食堂厨房设备报价单
位置/序号 | 产品名称 | 产品规格 | 数量 | 单位 | 单价 | 金额 | 建议品牌 | 建议参数
洗碗间/消毒洁具间/餐厅
G09 | 不锈钢洗手槽 | 2400/550*950 | 1 | 台
配餐间
H01 | 四格保温池 | 1400*700*800 | 2 | 台
H02 | 蒸包点汤水双层工作台 | 1500*700*800 | 1 | 台
H03 | 不锈钢补位板 | 300*700*40 | 1 | 块
烹饪间
L01 | 炉拼台 | 700*1100*1250 | 1 | 台
L02 | 炉拼台 | 400*1100*1250 | 3 | 台
L03 | 燃气双头大炒炉 | 2200*1100*1250 | 1 | 台
L04 | 燃气单头大炒炉 | 1100*1100*1250 | 1 | 台
L05 | 燃气单头小炒炉 | 1100*1100*1250 | 1 | 台
L08 | 烟罩 | 8500*1200*500 | 8.5 | 米
L08-1 | 油网 | 500*600/700*50 | 17 | 块
L08-2 | 三防照明灯 | 30W/220v | 6 | 盏
L08-3 | 炉后封板 | 8500*700*20 | 8.5 | 米
L09 | 单大星洗物池 | 1000*760*950 | 2 | 台
抽排系统
1 | 风机减震弹簧 | 250KG | 6 | 个
2 | 风机机架（坐地） | 匹配风机 | 1 | 个
3 | 静电机架（坐地） | 匹配静电 | 1 | 个
4 | 13-48-6.3C强力风机 | 15KW/380V | 1 | 台
5 | 静电油烟处理器 | 2.5KW/220V | 1 | 台
6 | 风机变频保护启动电箱 | 匹配风机 | 1 | 台
7 | 软帆布接口 | 订制 | 2 | 套
8 | 不锈钢油烟管道 | 多样 | 50 | m²
9 | 异形油烟风管 | 多样 | 45 | m²
10 | 五金配件 | 多样 | 1 | 项
鲜风系统
1 | 鲜风吊装机架 | 匹配风机 | 1 | 个
2 | 水冷式鲜风机 | 1250*960*776 | 1 | 台
3 | 软帆布接口 | 订制 | 1 | 套
4 | 180°不锈钢鲜风嘴 | 180° | 13 | 个
5 | 不锈钢鲜风管 | 多样 | 70 | m²
6 | 异形油烟风管 | 多样 | 35 | m²
7 | 五金配件 | 多样 | 1 | 项
小计
其他
1 | 安装调试费 |  | 1 | 项
2 | 运输费 |  | 1 | 项
本项小计：
合计不含税：
税金 %：
合计含税：